## 1.1 扉-1 扉页
|  | 无锡市检研院新吴基地屋面检修钢梯制作与安装工程 |  |  |  | 工程
招标工程量清单
| 招 标 人： |  |  | 造价咨询人： | 无锡苏名建设咨询有限公司
|  |  | （单位盖章） |  | （单位资质专用章）
| 法定代表人 或其授权人： |  |  | 法定代表人 或其授权人：
赵锡华
|  |  | （签字或盖章） |  | （签字或盖章）
| 编 制 人： |  | 沈唯芸 | 复 核 人： | 乔科军
|  |  | （造价人员签字盖专用章） |  | （造价工程师签字盖专用章）
| 编 制 时 间： |  |  | 复 核 时 间：

## 2.1 表-08 分部分项工程和单价措施项目清单与计价表
分部分项工程和单价措施项目清单与计价表
工程名称：无锡市检研院新吴基地屋面检修钢梯制作与安装工程 |  |  |  |  | 标段： | 第1页 共2页
序号 | 项目编码 | 项目名称 | 项目特征描述 | 计量 单位 | 工程量 | 金额（元）
[6 empty] | 综合单价 | 合价 | 其中
暂估价
1 | 010507007001 | 其他构件 | 1、构件的类型:砼基础 2、部位:屋顶 3、混凝土强度等级:C30 | m3 | 1.05
2 | 010516002001 | 预埋铁件 | 1、钢材种类:Q235B 2、规格:300*400 3、铁件尺寸:详见大样图 | t | 0.174
3 | 010603003001 | 钢管柱 | 1、钢材品种、规格:Q235B 2、安装高度:屋顶 3、除锈要求:喷砂等级Sa2.5，红丹防锈漆一遍 4、场内外运输投标人自行考虑 | t | 0.961
4 | 010604001001 | 钢梁 | 1、梁类型：槽钢等 2、钢材品种、规格：Q355B 3、安装高度：屋顶 4、除锈要求：喷砂等级Sa2.5，红丹防锈漆一遍 5、场内外运输投标人自行考虑 | t | 2.408
5 | 010605001001 | 钢板坡道 | 1、钢材品种、规格:Q235B 2、钢板厚度:5mm花纹钢板 3、具体详见设计图 | m2 | 66.65
6 | 011405001001 | 金属面油漆 | 1、构件名称:钢柱、钢梁、钢板等 2、油漆品种、刷漆遍数:红丹防锈漆一遍 3、详见图纸说明 | m2 | 188.98
7 | 011503001001 | 钢栏杆 | 1、高度:1100/1200 2、详见15J403-1-B21型/B30 | m | 30.33
8 | 01B001 | 拆除及修复 | 1、原有出屋面墙体、管道、栏杆、屋面等拆除 2、拆除后的修复等投标人自行考虑 | 项 | 1
9 | 01B002 | 垃圾清理 | 1、拆除后建筑垃圾归集、下楼、外运等投标人自行考虑 | 项 | 1
分部分项工程清单合计
本页小计
【清单大师计价软件江苏版V9.59】
分部分项工程和单价措施项目清单与计价表
工程名称：无锡市检研院新吴基地屋面检修钢梯制作与安装工程 |  |  |  |  | 标段： | 第2页 共2页
序号 | 项目编码 | 项目名称 | 项目特征描述 | 计量 单位 | 工程量 | 金额（元）
[6 empty] | 综合单价 | 合价 | 其中
暂估价
1 | 011703001001 | 垂直运输 | 1、钢构构件等建筑材料上楼等费用 2、以项包干，投标人自行考虑 | 项 | 1
2 | 011701002001 | 外脚手架 | 1、搭设方式:自行考虑 2、搭设高度:以现场实际情况为准 3、脚手架材质:自行考虑 4、以项包干，投标人自行考虑 | 项 | 1
3 | 011702022001 | 其他构件模板 | 1、构件的类型:砼基础 2、部位:屋顶 3、模板、支撑等自行考虑 | m2 | 18.9
单价措施项目清单合计
本页小计
合 计
【清单大师计价软件江苏版V9.59】

## 2.2 表-11 总价措施项目清单与计价表
总价措施项目清单与计价表
工程名称：无锡市检研院新吴基地屋面检修钢梯制作与安装工程 |  |  |  |  | 标段： | 第1页 共2页
序号 | 项目编码 | 项目名称 | 计算基础 | 费率（%） | 金额（元） | 调整 费率（%） | 调整后 金额（元） | 备注
1 | 011707001001 | 现场安全文明施工 |  | 0
1.1 |  | 基本费 | 分部分项工程费+单价措施项目费-除税工程设备费 | 1.6
1.2 |  | 标化增加费 | 分部分项工程费+单价措施项目费-除税工程设备费 | 0
1.3 |  | 扬尘污染防治增加费 | 分部分项工程费+单价措施项目费-除税工程设备费 | 0.1
2 | 011707010001 | 工程按质论价 | 分部分项工程费+单价措施项目费-除税工程设备费 | 0
3 | 011707002001 | 夜间施工 |  | 0
4 | 011707004001 | 二次搬运 |  | 0
5 | 011707005001 | 冬雨季施工 |  | 0
6 | 011707006001 | 地上、地下设施、建筑物的临时保护设施 |  | 0
7 | 011707007001 | 已完工程及设备保护费 |  | 0
8 | 011707008001 | 临时设施费 |  | 0
9 | 011707009001 | 赶工措施费 |  | 0
10 | 01B003 | 特殊条件下施工增加费 |  | 0
11 | 011707003001 | 非夜间施工照明 |  | 0
12 | 011707011001 | 住宅工程分户验收 |  | 0
13 | 011707012001 | 建筑工人实名制费用 |  | 0
【清单大师计价软件江苏版V9.59】
总价措施项目清单与计价表
工程名称：无锡市检研院新吴基地屋面检修钢梯制作与安装工程 |  |  |  |  | 标段： | 第2页 共2页
序号 | 项目编码 | 项目名称 | 计算基础 | 费率（%） | 金额（元） | 调整 费率（%） | 调整后 金额（元） | 备注
14 | 011707015001 | 智慧工地费用 |  | 0 |  |  |  | 现场安全隐患排查、人员信息动态管理、扬尘管控视频监控、高处作业防护预警、危大工程监测预警和集成平台等设备、软件和管理费用。
合 计
【清单大师计价软件江苏版V9.59】

## 2.3 表-12 其他项目清单与计价汇总表
其他项目清单与计价汇总表
工程名称：无锡市检研院新吴基地屋面检修钢梯制作与安装工程 |  |  | 标段： | 第1页 共1页
序号 | 项目名称 | 金额(元) | 结算金额(元) | 备注
1 | 暂列金额 | 0
2 | 暂估价 | 0
2.1 | 材料暂估价 | 0
2.2 | 专业工程暂估价 | 0
3 | 计日工 | 0
4 | 总承包服务费 | 0
合 计 |  | 0
【清单大师计价软件江苏版V9.59】

## 2.4 表-12-1 暂列金额明细表
暂列金额明细表
工程名称：无锡市检研院新吴基地屋面检修钢梯制作与安装工程 |  |  | 标段： | 第1页 共1页
序号 | 项目名称 | 计量单位 | 暂定金额(元) | 备注
合 计 |  |  | 0
【清单大师计价软件江苏版V9.59】

## 2.5 表-13 规费、税金项目计价表
规费、税金项目计价表
工程名称：无锡市检研院新吴基地屋面检修钢梯制作与安装工程 |  |  | 标段： | 第1页 共1页
序号 | 项目名称 | 计算基础 | 计算基数(元) | 计算费率(％) | 金额(元)
1 | 规费 |  |  | 0
1.1 | 社会保险费 | 分部分项工程费+措施项目费+其他项目费-除税工程设备费 |  | 3.2
1.2 | 住房公积金 | 分部分项工程费+措施项目费+其他项目费-除税工程设备费 |  | 0.53
1.3 | 环境保护税 | 分部分项工程费+措施项目费+其他项目费-除税工程设备费 |  | 0
2 | 税金 | 分部分项工程费+措施项目费+其他项目费+规费-除税甲供材料和甲供设备费/1.01 |  | 9
合 计
【清单大师计价软件江苏版V9.59】